## ESP32-DEVKIT-L-all-pos
Ref | Val | Package | PosX | PosY | Rot | Side
LED | Closed | SJ | -46475000 | 53525000 | 90000000 | bottom
RESET | Opened | SJ | -36135488 | 39301500 | 90000000 | bottom
Sign-Antistatic | Val** | LOGO_ANTISTATIC_1 | -71092000 | 41885500 | 180000000 | bottom
Sign-RecyclBin |  | LOGO_RECYCLEBIN_1 | -69910000 | 51927000 | 180000000 | bottom
Sign_Pb-Free |  | LOGO_PBFREE | -54623200 | 55714960 | 0 | bottom
Sign_RoHS | Val** | LOGO_ROHS_1 | -65660000 | 34986500 | 180000000 | bottom
|  |  | 37715000 | 52225000 | 0 | top
|  |  | 26300000 | 54775000 | 0 | top
BUT1 | T1107A(6x3,8x2,5MM) | T1107A(6x3,8x2,5MM) | 5584000 | 42670000 | 180000000 | top
C1 | 220uF/50V/10*10mm | CP_Elec_10x10.5 | 65810000 | 65820000 | 90000000 | top
C2 | 22uF/6.3V/20%/X5R/C0603 | 0603 | 20188999 | 40765000 | 0 | top
C3 | 1nF/2000V/10%/X7R/C1206 | 1206 | 22475000 | 54608000 | -90000000 | top
C4 | NA(1nF/2000V/10%/X7R/C1206) | 1206 | 22475000 | 62228000 | 90000000 | top
C5 | 22uF/6.3V/20%/X5R/C0603 | 0603 | 36064000 | 35812000 | 90000000 | top
C6 | 22uF/6.3V/20%/X5R/C0603 | 0603 | 34540000 | 35812000 | 90000000 | top
C7 | 22uF/6.3V/20%/X5R/C0603 | 0603 | 26950000 | 16950000 | -90000000 | top
C8 | 100nF/50V/20%/Y5V/C0603 | 0603 | 40255000 | 22350000 | 0 | top
C9 | 27pF/50V/5%/C0G/C0603 | 0603 | 25269000 | 25525000 | 180000000 | top
C10 | 27pF/50V/5%/C0G/C0603 | 0603 | 40763000 | 25525000 | 0 | top
C11 | 330uF/6.3V/20%/X5R/C1210 | 1210 | 46475000 | 17727600 | 90000000 | top
C12 | 100nF/50V/20%/Y5V/C0603 | 0603 | 36826000 | 48131000 | -90000000 | top
C13 | 22uF/6.3V/20%/X5R/C0603 | 0603 | 39874000 | 35939000 | -90000000 | top
C14 | 100nF/50V/20%/Y5V/C0603 | 0603 | 28190000 | 35812000 | -90000000 | top
C15 | 100nF/50V/20%/Y5V/C0603 | 0603 | 35175000 | 48131000 | -90000000 | top
C16 | 100nF/50V/20%/Y5V/C0603 | 0603 | 23999000 | 44956000 | 180000000 | top
C17 | 2.2uF/6.3V/10%/X5R/C0603 | 0603 | 23999000 | 40003000 | 180000000 | top
C18 | 100nF/50V/20%/Y5V/C0603 | 0603 | 23999000 | 41527000 | 180000000 | top
C19 | 330uF/6.3V/20%/X5R/C1210 | 1210 | 46225000 | 26400000 | 180000000 | top
C20 | NA(10uF/6.3V/20%/X5R/C0603) | 0603 | 36318000 | 41146000 | 180000000 | top
C21 | 330uF/6.3V/20%/X5R/C1210 | 1210 | 43425000 | 17727600 | 90000000 | top
C22 | 1uF/C0603 | 0603 | 18538000 | 21715000 | 180000000 | top
C23 | 100nF/6.3V/20%/X5R/C0603 | 0603 | 38625000 | 9219180 | 180000000 | top
C24 | 47uF/6.3V/20%/X5R/C0805 | 0805 | 16633000 | 27176000 | 0 | top
C25 | 1uF/6.3V/20%/X5R/C0603 | 0603 | 2210000 | 7480000 | 0 | top
C26 | 1uF/6.3V/20%/X5R/C0603 | 0603 | 17940000 | 7480000 | 0 | top
C27 | 1uF/6.3V/20%/X5R/C0603 | 0603 | 42140840 | 7473893 | 0 | top
C28 | 1uF/6.3V/20%/X5R/C0603 | 0603 | 57880840 | 7475112 | 0 | top
C29 | 1uF/6.3V/20%/X5R/C0603 | 0603 | 10080000 | 7480000 | 0 | top
C30 | 1uF/6.3V/20%/X5R/C0603 | 0603 | 25820840 | 7476721 | 0 | top
C31 | 1uF/6.3V/20%/X5R/C0603 | 0603 | 50009160 | 7474115 | 0 | top
C32 | 1uF/6.3V/20%/X5R/C0603 | 0603 | 65751560 | 7475000 | 0 | top
CON1 | NA(NH1x20) | HN1x20 | 25396000 | 11809000 | 0 | top
D1 | 1N5822/SS34/SMA | SMA-KA | 45970000 | 33145000 | 180000000 | top
D2 | SMBJ6.0A(DO-214AA) | DO214AA_1(K)-2(A) | 46224000 | 29843000 | 180000000 | top
D3 | 1N5819S4/SOD123 | SOD-123_1C-2A_KA | 39874000 | 17016000 | -90000000 | top
D4 | 1N5819S4/SOD123 | SOD-123_1C-2A_KA | 37842000 | 17016000 | 90000000 | top
D5 | BAT54C(SOT23-3) | SOT23-3 | 16633000 | 40257000 | 180000000 | top
FET1 | WPM2015-3/TR | SOT23 | 20062000 | 36320000 | 90000000 | top
FET2 | WPM2015-3/TR | SOT23 | 47748000 | 36828000 | -90000000 | top
FID3 | Fiducial | Fiducial1x3 | 47825000 | 63950000 | 0 | top
I²C0 | Conn_01x04_P1.00mm_Stemma qt/Qwiic | JST_SH_SM04B-SRSS-TB_1x04-1MP_P1.00mm_Horizontal | 4060000 | 3440000 | 0 | top
I²C1 | Conn_01x04_P1.00mm_Stemma qt/Qwiic | JST_SH_SM04B-SRSS-TB_1x04-1MP_P1.00mm_Horizontal | 11930000 | 3440000 | 0 | top
I²C2 | Conn_01x04_P1.00mm_Stemma qt/Qwiic | JST_SH_SM04B-SRSS-TB_1x04-1MP_P1.00mm_Horizontal | 19800000 | 3437649 | 0 | top
I²C3 | Conn_01x04_P1.00mm_Stemma qt/Qwiic | JST_SH_SM04B-SRSS-TB_1x04-1MP_P1.00mm_Horizontal | 27670000 | 3436721 | 0 | top
I²C4 | Conn_01x04_P1.00mm_Stemma qt/Qwiic | JST_SH_SM04B-SRSS-TB_1x04-1MP_P1.00mm_Horizontal | 43990000 | 3433893 | 0 | top
I²C5 | Conn_01x04_P1.00mm_Stemma qt/Qwiic | JST_SH_SM04B-SRSS-TB_1x04-1MP_P1.00mm_Horizontal | 51860000 | 3434115 | 0 | top
I²C6 | Conn_01x04_P1.00mm_Stemma qt/Qwiic | JST_SH_SM04B-SRSS-TB_1x04-1MP_P1.00mm_Horizontal | 59730000 | 3435112 | 0 | top
I²C7 | Conn_01x04_P1.00mm_Stemma qt/Qwiic | JST_SH_SM04B-SRSS-TB_1x04-1MP_P1.00mm_Horizontal | 67610000 | 3435000 | 0 | top
J1 | Conn_02x02_P4.20mm_Molex_Horizontal | Molex_Mini-Fit_Jr_5569-04A1_2x02_P4.20mm_Horizontal | 57165000 | 50900000 | -90000000 | top
L1 | FB0805/600R/2A | L_0805_5MIL_DWS | 16506000 | 37844000 | 0 | top
L2 | FB0805/600R/2A | L_0805_5MIL_DWS | 37969000 | 36193000 | 90000000 | top
L3 | FB0805/600R/2A | L_0805_5MIL_DWS | 16633000 | 25271000 | 180000000 | top
LAN1 | RJLD-060TC1(LPJ4013EDNL) | RJLBC-060TC1 | 32000000 | 61466000 | 180000000 | top
LED1 | LED/GREEN/0603 | LED_0603_KA | 45699500 | 58900000 | 180000000 | top
MH1 | Mounting_hole_Shield_3.3mm | Mounting_hole_Shield_3.3mm | 46732000 | 68705000 | 0 | top
MH2 | Mounting_hole_Shield_3.3mm | Mounting_hole_Shield_3.3mm | 3552000 | 17524000 | 0 | top
MICRO_SD1 | TFC-WXCP11-08-LF | TFC-WXCP11-08-LF | 6727000 | 28700000 | 180000000 | top
PWRLED1 | LED/RED/0603 | LED_0603_KA | 45699500 | 54455000 | 180000000 | top
Q1 | Q12MHz/20pF/30ppm/2P/HC-49SM(SMD) | Q_49U3HMS | 33016000 | 27430000 | 0 | top
Q2 | BC817-40(SOT23) | SOT23 | 21332000 | 23620000 | 0 | top
Q3 | BC817-40(SOT23) | SOT23 | 21205000 | 20064000 | 0 | top
R1 | 1k/R0603 | 0603 | 20189000 | 42289000 | 180000000 | top
R2 | 10k/R0603 | 0603 | 20188999 | 39241000 | 0 | top
R3 | 5.1k/R0603 | 0603 | 51250000 | 61350000 | 0 | top
R4 | 5.1k/R0603 | 0603 | 58325000 | 61350000 | 0 | top
R5 | 330R/R0603 | 0603 | 22094000 | 67435000 | 90000000 | top
R6 | 330R/R0603 | 0603 | 42033000 | 62863000 | -90000000 | top
R7 | 49.9R/1%/R0603 | 0603 | 28952000 | 48131000 | -90000000 | top
R8 | 49.9R/1%/R0603 | 0603 | 26666000 | 48131000 | -90000000 | top
R9 | 49.9R/1%/R0603 | 0603 | 32762000 | 48131000 | -90000000 | top
R10 | 49.9R/1%/R0603 | 0603 | 30476000 | 48131000 | -90000000 | top
R11 | 10k/R0603 | 0603 | 32127000 | 15301500 | 0 | top
R12 | 10k/R0603 | 0603 | 40255000 | 20826000 | 0 | top
R13 | 1M/R0603 | 0603 | 44192000 | 35939000 | 180000000 | top
R14 | 2.2k/R0603 | 0603 | 45699500 | 52677000 | 180000000 | top
R15 | 1k/R0603 | 0603 | 25269000 | 22858000 | 180000000 | top
R16 | 1k/R0603 | 0603 | 22310000 | 16731640 | 90000000 | top
R17 | 220R/R0603 | 0603 | 17649000 | 20064000 | 180000000 | top
R18 | 10k/R0603 | 0603 | 36318000 | 39625000 | 0 | top
R19 | 12.1k/1%/R0603 | 0603 | 23999000 | 46734000 | 180000000 | top
R20 | 10k/R0603 | 0603 | 12696000 | 39241000 | 180000000 | top
R21 | 2.2k/R0603 | 0603 | 11500000 | 19940000 | 180000000 | top
R22 | 10k/R0603 | 0603 | 17014000 | 23366000 | 180000000 | top
R23 | 2.2k/R0603 | 0603 | 16887000 | 35177000 | 180000000 | top
R24 | 2.2k/R0603 | 0603 | 16887000 | 33653000 | 180000000 | top
R25 | 2.2k/R0603 | 0603 | 8251000 | 19937000 | 180000000 | top
R26 | 4.7k/R0603 | 0603 | 32070000 | 9220000 | 0 | top
R27 | 10k/R0603 | 0603 | 42100000 | 8980000 | 180000000 | top
R28 | 4.7k/R0603 | 0603 | 35345000 | 9220000 | 180000000 | top
R29 | 2.2k/R0603 | 0603 | 45699500 | 57122000 | 0 | top
R30 | 4.7k/R0603 | 0603 | 4560000 | 8388360 | -90000000 | top
R31 | 4.7k/R0603 | 0603 | 20300000 | 8387649 | -90000000 | top
R32 | 4.7k/R0603 | 0603 | 44490000 | 8382253 | -90000000 | top
R33 | 4.7k/R0603 | 0603 | 60230000 | 8385112 | -90000000 | top
R34 | NA/R0603 | 0603 | 11500000 | 21464000 | 180000000 | top
R35 | NA/R0603 | 0603 | 16887000 | 31875000 | 0 | top
R36 | NA/R0603 | 0603 | 8251000 | 21461000 | 180000000 | top
R37 | 4.7k/R0603 | 0603 | 6035000 | 8390000 | -90000000 | top
R38 | 4.7k/R0603 | 0603 | 21775000 | 8387649 | -90000000 | top
R39 | 4.7k/R0603 | 0603 | 45965000 | 8383893 | -90000000 | top
R40 | 4.7k/R0603 | 0603 | 61705000 | 8385112 | -90000000 | top
R41 | 10R/R0603 | 0603 | 16633000 | 28954000 | 180000000 | top
R42 | 220R/R0603 | 0603 | 12696000 | 35939000 | 180000000 | top
R43 | 4.7k/R0603 | 0603 | 12430000 | 8388360 | -90000000 | top
R44 | 4.7k/R0603 | 0603 | 28170000 | 8386721 | -90000000 | top
R45 | 4.7k/R0603 | 0603 | 52360000 | 8380835 | -90000000 | top
R46 | 4.7k/R0603 | 0603 | 68100720 | 8388280 | -90000000 | top
R47 | 4.7k/R0603 | 0603 | 69575720 | 8385000 | -90000000 | top
R48 | 4.7k/R0603 | 0603 | 13905000 | 8390000 | -90000000 | top
R49 | 4.7k/R0603 | 0603 | 29645000 | 8386721 | -90000000 | top
R50 | 4.7k/R0603 | 0603 | 53835000 | 8384115 | -90000000 | top
R51 | 220R/R0603 | 0603 | 12696000 | 44067000 | 0 | top
R52 | 10k/R0603 | 0603 | 12696000 | 42543000 | 180000000 | top
R53 | NA/R0603 | 0603 | 12696000 | 41019000 | 0 | top
REF** | Converter_DCDC_RECOM_R-78B-2.0_THT | Converter_DCDC_RECOM_R-78B-2.0_THT | 57725000 | 18875000 | -90000000 | top
REF** | Converter_DCDC_RECOM_R-78B-2.0_THT | Converter_DCDC_RECOM_R-78B-2.0_THT | 57717500 | 30935000 | -90000000 | top
RM1 | RA1206_(4X0603)_4B8_2.2k | R_MATRIX_4 | 31365000 | 35812000 | 180000000 | top
RM2 | RA1206_(4X0603)_4B8_2.2k | R_MATRIX_4 | 25015000 | 35812000 | 0 | top
RST1 | T1107A(6x3,8x2,5MM) | T1107A(6x3,8x2,5MM) | 5584000 | 36828000 | 180000000 | top
T1 | DTC114YKA | SOT23 | 18792000 | 44702000 | 180000000 | top
U1 | USB-C-16P-F(A40-00119-A52-12) | USB2.0_TYPE-C(A40-00119-A52-12) | 54975000 | 68450000 | 90000000 | top
U2 | Converter_DCDC_RECOM_R-78HB-0.5L_THT | Converter_DCDC_RECOM_R-78HB-0.5L_THT | 51610000 | 30925000 | -90000000 | top
U3 | CH340T(SSOP20W) | SSOP-20W | 32127000 | 20064000 | 90000000 | top
U4 | LAN8710A-EZC(QFN32) | QFN32_EP(33)_5.00x5.00x0.90mm_Pitch_0.50mm | 30349000 | 41781000 | -90000000 | top
U5 | K7803-2000R3L | Converter_DCDC_RECOM_R-78HB-0.5L_THT | 51610000 | 18850000 | -90000000 | top
U6 | TCA9548APWR | TSSOP-24_4.4x7.8mm_P0.65mm | 35850000 | 4315000 | 0 | top
U7 | ESP32-WROOM-32D-4MB | ESP-WROOM-32_MODULE | 10410000 | 59942000 | 0 | top

## Sayfa1
Designator | Mid X | Mid Y | Layer | Rotation
LED | -46.48 | 53.53 | bottom | 90
RESET | -36.14 | 39.3 | bottom | 90
Sign-Antistatic | -71.09 | 41.89 | bottom | 180
Sign-RecyclBin | -69.91 | 51.93 | bottom | 180
Sign_Pb-Free | -54.62 | 55.71 | bottom | 0
Sign_RoHS | -65.66 | 34.99 | bottom | 180
| 37.72 | 52.23 | top | 0
| 26.3 | 54.78 | top | 0
BUT1 | 5.58 | 42.67 | top | 180
C1 | 65.81 | 65.82 | top | 90
C2 | 20.19 | 40.77 | top | 0
C3 | 22.48 | 54.61 | top | 270
C4 | 22.48 | 62.23 | top | 90
C5 | 36.06 | 35.81 | top | 90
C6 | 34.54 | 35.81 | top | 90
C7 | 26.95 | 16.95 | top | 270
C8 | 40.26 | 22.35 | top | 0
C9 | 25.27 | 25.53 | top | 180
C10 | 40.76 | 25.53 | top | 0
C11 | 46.48 | 17.73 | top | 90
C12 | 36.83 | 48.13 | top | 270
C13 | 39.87 | 35.94 | top | 270
C14 | 28.19 | 35.81 | top | 270
C15 | 35.18 | 48.13 | top | 270
C16 | 24 | 44.96 | top | 180
C17 | 24 | 40 | top | 180
C18 | 24 | 41.53 | top | 180
C19 | 46.23 | 26.4 | top | 180
C20 | 36.32 | 41.15 | top | 180
C21 | 43.43 | 17.73 | top | 90
C22 | 18.54 | 21.72 | top | 180
C23 | 38.63 | 9.22 | top | 180
C24 | 16.63 | 27.18 | top | 0
C25 | 2.21 | 7.48 | top | 0
C26 | 17.94 | 7.48 | top | 0
C27 | 42.14 | 7.47 | top | 0
C28 | 57.88 | 7.48 | top | 0
C29 | 10.08 | 7.48 | top | 0
C30 | 25.82 | 7.48 | top | 0
C31 | 50.01 | 7.47 | top | 0
C32 | 65.75 | 7.48 | top | 0
CON1 | 25.4 | 11.81 | top | 0
D1 | 45.97 | 33.15 | top | 180
D2 | 46.22 | 29.84 | top | 180
D3 | 39.87 | 17.02 | top | 270
D4 | 37.84 | 17.02 | top | 90
D5 | 16.63 | 40.26 | top | 180
FET1 | 20.06 | 36.32 | top | 90
FET2 | 47.75 | 36.83 | top | 270
FID3 | 47.83 | 63.95 | top | 0
I²C0 | 4.06 | 3.44 | top | 0
I²C1 | 11.93 | 3.44 | top | 0
I²C2 | 19.8 | 3.44 | top | 0
I²C3 | 27.67 | 3.44 | top | 0
I²C4 | 43.99 | 3.43 | top | 0
I²C5 | 51.86 | 3.43 | top | 0
I²C6 | 59.73 | 3.44 | top | 0
I²C7 | 67.61 | 3.44 | top | 0
J1 | 57.17 | 50.9 | top | 270
L1 | 16.51 | 37.84 | top | 0
L2 | 37.97 | 36.19 | top | 90
L3 | 16.63 | 25.27 | top | 180
LAN1 | 32 | 61.47 | top | 180
LED1 | 45.7 | 58.9 | top | 180
MH1 | 46.73 | 68.71 | top | 0
MH2 | 3.55 | 17.52 | top | 0
MICRO_SD1 | 6.73 | 28.7 | top | 180
PWRLED1 | 45.7 | 54.46 | top | 180
Q1 | 33.02 | 27.43 | top | 0
Q2 | 21.33 | 23.62 | top | 0
Q3 | 21.21 | 20.06 | top | 0
R1 | 20.19 | 42.29 | top | 180
R2 | 20.19 | 39.24 | top | 0
R3 | 51.25 | 61.35 | top | 0
R4 | 58.33 | 61.35 | top | 0
R5 | 22.09 | 67.44 | top | 90
R6 | 42.03 | 62.86 | top | 270
R7 | 28.95 | 48.13 | top | 270
R8 | 26.67 | 48.13 | top | 270
R9 | 32.76 | 48.13 | top | 270
R10 | 30.48 | 48.13 | top | 270
R11 | 32.13 | 15.3 | top | 0
R12 | 40.26 | 20.83 | top | 0
R13 | 44.19 | 35.94 | top | 180
R14 | 45.7 | 52.68 | top | 180
R15 | 25.27 | 22.86 | top | 180
R16 | 22.31 | 16.73 | top | 90
R17 | 17.65 | 20.06 | top | 180
R18 | 36.32 | 39.63 | top | 0
R19 | 24 | 46.73 | top | 180
R20 | 12.7 | 39.24 | top | 180
R21 | 11.5 | 19.94 | top | 180
R22 | 17.01 | 23.37 | top | 180
R23 | 16.89 | 35.18 | top | 180
R24 | 16.89 | 33.65 | top | 180
R25 | 8.25 | 19.94 | top | 180
R26 | 32.07 | 9.22 | top | 0
R27 | 42.1 | 8.98 | top | 180
R28 | 35.35 | 9.22 | top | 180
R29 | 45.7 | 57.12 | top | 0
R30 | 4.56 | 8.39 | top | 270
R31 | 20.3 | 8.39 | top | 270
R32 | 44.49 | 8.38 | top | 270
R33 | 60.23 | 8.39 | top | 270
R34 | 11.5 | 21.46 | top | 180
R35 | 16.89 | 31.88 | top | 0
R36 | 8.25 | 21.46 | top | 180
R37 | 6.04 | 8.39 | top | 270
R38 | 21.78 | 8.39 | top | 270
R39 | 45.97 | 8.38 | top | 270
R40 | 61.71 | 8.39 | top | 270
R41 | 16.63 | 28.95 | top | 180
R42 | 12.7 | 35.94 | top | 180
R43 | 12.43 | 8.39 | top | 270
R44 | 28.17 | 8.39 | top | 270
R45 | 52.36 | 8.38 | top | 270
R46 | 68.1 | 8.39 | top | 270
R47 | 69.58 | 8.39 | top | 270
R48 | 13.91 | 8.39 | top | 270
R49 | 29.65 | 8.39 | top | 270
R50 | 53.84 | 8.38 | top | 270
R51 | 12.7 | 44.07 | top | 0
R52 | 12.7 | 42.54 | top | 180
R53 | 12.7 | 41.02 | top | 0
REF** | 57.73 | 18.88 | top | 270
REF** | 57.72 | 30.94 | top | 270
RM1 | 31.37 | 35.81 | top | 180
RM2 | 25.02 | 35.81 | top | 0
RST1 | 5.58 | 36.83 | top | 180
T1 | 18.79 | 44.7 | top | 180
U1 | 54.98 | 68.45 | top | 90
U2 | 51.61 | 30.93 | top | 270
U3 | 32.13 | 20.06 | top | 90
U4 | 30.35 | 41.78 | top | 270
U5 | 51.61 | 18.85 | top | 270
U6 | 35.85 | 4.32 | top | 0
U7 | 10.41 | 59.94 | top | 0